## 树形单据体
BOM层级 | 子项物料编码 | 物料名称 | 规格型号 | 标准用量 | 位置号 | 原厂料号 | 品牌 | 原厂料号2 | 品牌2
0 | ZJZ01.00005 | 整机 | RC117 CM3-SODIMM-IO 电子物料清单_V1.51 无WIFI蓝牙 无EMMC 无DDR 无M.2 无Flash (RC117-V1.51-D0E0R0W0M0S0) | 1
.1 | HHH01.00014 | 机板 | RC117 CM3-SODIMM-IO 电子物料清单_V1.51 无WIFI蓝牙 无EMMC 无DDR 无M.2 无Flash (RC117-V1.51-D0E0R0W0M0S0) | 1
..2 | TPT01.00027 | PCBA | RC117 CM3-SODIMM-IO 电子物料清单_V1.51 无WIFI蓝牙 无EMMC 无DDR 无M.2 无Flash (RC117-V1.51-D0E0R0W0M0S0) | 1
...3 | A1P01.00146 | PCB板 | RC117 CM3-SODIMM-IO V1.51 170.00*182.04/2MM 1.6mm厚 FR-4 4层板 沉金1U" 外层铜厚1OZ TG170 哑光绿油 白色丝印 ROHS | 1
...3 | A1R01.00027 | 贴片电阻 | SMD 0201 0R 1/20W ±5% ROHS | 4 | R90399，R90616，R90627，R90628 | RTT01000JTH | RALEC
...3 | A1R01.00060 | 贴片电阻 | SMD 0201 10K 1/20W ±1% ROHS | 1 | R90624 | RC-01W1002FT | FH
...3 | A1R01.00061 | 贴片电阻 | SMD 0201 47K 1/20W ±1% ROHS | 1 | R90621 | RC0201FR-0747KL | YAGEO | RTT014702FTH | RALEC
...3 | A1R01.00062 | 贴片电阻 | SMD 0201 47K 1/20W ±5% ROHS | 1 | R90622 | RC-01W473JT | FH
...3 | A1R01.00006 | 贴片电阻 | SMD 0201 100K 1/20W ±5% ROHS | 3 | R90396，R90618，R90625 | RC-01W104JT | FH | RTT01104JTH | RALEC
...3 | A1R01.00030 | 贴片电阻 | SMD 0402 0R 1/16W ±5% ROHS | 14 | R3，R4，R10，R11，R15，R26，R41，R42，R61，R63，R114，R172，R173，R175 | RC-02000JT | FH
...3 | A1R01.00049 | 贴片电阻 | SMD 0402 3.3R 1/16W ±5% ROHS | 1 | R147 | RHC-02U3R3JT | FH
...3 | A1R01.00064 | 贴片电阻 | SMD 0402 10R 1/16W ±5% ROHS | 1 | R83 | RC-02W100JT | FH
...3 | A1R01.00002 | 贴片电阻 | SMD 0402 22R 1/16W ±5% ROHS | 7 | R25，R44，R168，R169，R170，R171，R90632 | RC-02W220JT | FH
...3 | A1R01.00054 | 贴片电阻 | SMD 0402 49.9R 1/16W ±1% ROHS | 4 | R84，R85，R86，R87 | RTT0249R9FTH | RALEC
...3 | A1R01.00044 | 贴片电阻 | SMD 0402 220R 1/16W ±5% ROHS | 1 | R90631 | RC-02W221JT | FH
...3 | A1R01.00065 | 贴片电阻 | SMD 0402 332R 1/16W ±1% ROHS | 2 | R80，R82 | RTT023320FTH | RALEC
...3 | A1R01.00066 | 贴片电阻 | SMD 0402 510R 1/16W ±5% ROHS | 1 | R177 | RC-02K511JT | FH
...3 | A1R01.00067 | 贴片电阻 | SMD 0402 1K 1/16W ±5% ROHS | 2 | R24，R45 | RC-02K102JT | FH | 0402WGJ0102TCE | UNIOHM
...3 | A1R01.00068 | 贴片电阻 | SMD 0402 2K 1/16W ±5% ROHS | 1 | R79 | RC-02K202JT | FH
...3 | A1R01.00069 | 贴片电阻 | SMD 0402 3.3K 1/16W ±5% ROHS | 1 | R115 | 0402WGJ0332TCE | UNI-ROYAL
...3 | A1R01.00051 | 贴片电阻 | SMD 0402 4.7K 1/16W ±5% ROHS | 6 | R37，R38，R39，R40，R73，R75 | 0402WGJ0472TCE | UNI-ROYAL
...3 | A1R01.00070 | 贴片电阻 | SMD 0402 5.1K 1/16W ±5% ROHS | 3 | R43，R46，R152 | RC-02W512JT | FH
...3 | A1R01.00034 | 贴片电阻 | SMD 0402 10K 1/16W ±5% ROHS | 9 | R70，R72，R74，R76，R77，R78，R107，R113，R149 | RC-02W103JT | FH
...3 | A1R01.00071 | 贴片电阻 | SMD 0402 12K 1/16W ±5% ROHS | 1 | R62 | RC-02W123JT | FH
...3 | A1R01.00076 | 贴片电阻 | SMD 0402 12.4K 1/16W ±1% ROHS | 1 | R69 | RC-02W1242FT | FH
...3 | A1R01.00077 | 贴片电阻 | SMD 0402 33K 1/16W ±5% ROHS | 1 | R36 | RC-02W333JT | FH
...3 | A1R01.00053 | 贴片电阻 | SMD 0402 47K 1/16W ±5% ROHS | 3 | R21，R23，R48 | RTT02473JTH | RALEC
...3 | A1R01.00032 | 贴片电阻 | SMD 0402 100K 1/16W ±5% ROHS | 8 | R6，R7，R8，R9，R13，R35，R47，R156 | RC-02W104JT | FH
...3 | A1R01.00098 | 贴片电阻 | SMD 0402 150K 1/16W ±5% ROHS | 1 | R34 | RC-02W154JT | FH
...3 | A1R01.00084 | 贴片电阻 | SMD 0402 1M 1/16W ±5% ROHS | 1 | R81 | RC-02W105JT | FH
...3 | A1R01.00058 | 贴片电阻 | SMD 0603 0R 1/10W ±5% ROHS | 3 | R64，R65，R162 | RS-03000JT | FH | RTT03000JTP | RALEC
...3 | A1R01.00059 | 贴片电阻 | SMD 0805 0R 1/8W ±5% ROHS | 1 | R157 | RS-05000JT | FH
...3 | A1C01.00044 | 陶瓷电容 | SMD 0201 100NF 16V X7R ±10% ROHS | 3 | C90345，C90351，C90359 | GRM033Z71C104KE14D | muRata
...3 | A1C01.00020 | 陶瓷电容 | SMD 0201 1UF 16V X5R ±20% ROHS | 1 | C90354 | CL03A105MO3NRNH | SAMSUNG
...3 | A1C01.00057 | 陶瓷电容 | SMD 0402 8.2PF 50V COG ±0.25PF ROHS | 2 | C73，C74 | 0402CG8R2C500NT | FH
...3 | A1C01.00046 | 陶瓷电容 | SMD 0402 100PF 16V NPO ±5% ROHS | 1 | C23 | CC0402JRNPO7BN101 | YAGEO
...3 | A1C01.00058 | 陶瓷电容 | SMD 0402 15PF 16V NPO ±10% ROHS | 4 | C78，C79，C80，C81 | CC0402KRNPO7BN150 | YAGEO
...3 | A1C01.00038 | 陶瓷电容 | SMD 0402 1NF 50V COG ±5% ROHS | 3 | C148，C149，C150 | 0402CG102J500NT | FH
...3 | A1C01.00024 | 陶瓷电容 | SMD 0402 10NF 16V X5R ±20% ROHS | 5 | C71，C165，C166，C167，C168 | C0402X5R103K160NTB | EYANG
...3 | A1C01.00287 | 陶瓷电容 | SMD 0402 100NF 25V X7R ±10% ROHS | 47 | C2，C3，C4，C6，C9，C10，C12，C13，C25，C27，C28，C29，C31，C32，C34，C36，C38，C45，C46，C48，C49，C51，C52，C53，C54，C55，C56，C57，C59，C60，C61，C62，C63，C64，C65，C68，C72，C94，C131，C135，C138，C139，C162，C164，C90357,C133，C145 | CS0402KRX7R8BB104 | YAGEO
...3 | A1C01.00062 | 陶瓷电容 | SMD 0402 220NF 25V X5R ±10% ROHS | 2 | C75，C129 | CL05A224KA5NNNC | SAMSUNG
...3 | A1C01.00063 | 陶瓷电容 | SMD 0402 1UF 10V X5R ±10% ROHS | 4 | C7，C91，C143，C144 | CL05A105KP5NNNC | SAMSUNG
...3 | A1C01.00031 | 陶瓷电容 | SMD 0402 4.7UF 16V X5R ±20% ROHS | 1 | C1 | CL05A475MO5NUNC | SAMSUNG(三星)
...3 | A1C01.00064 | 陶瓷电容 | SMD 0603 4.7UF 10V X5R ±20% ROHS | 1 | C47 | 0603X475K100NT | FH
...3 | A1C01.00016 | 陶瓷电容 | SMD 0603 10UF 16V X5R ±20% ROHS | 12 | C8，C11，C22，C30，C33，C35，C37，C39，C44，C50，C58，C163 | CL10A106MO8NQNC | SAMSUNG
...3 | A1C01.00015 | 陶瓷电容 | SMD 0603 22UF 10V X5R ±20% ROHS | 15 | C5，C24，C26，C69，C70，C130，C136，C137，C147，C90352，C90353，C90358，C90360,C92，C93 | CL10A226MP8NUNE | SAMSUNG
...3 | A1C01.00041 | 陶瓷电容 | SMD 0805 10UF 25V X5R ±10% ROHS | 6 | C132，C134，C146，C90361,C90355，C90356 | CL21A106KAYNNNE | SAMSUNG
...3 | A1C01.00065 | 陶瓷电容 | SMD 1206 10UF 25V X5R ±10% ROHS | 1 | C161 | 1206X106K250NT | FH
...3 | A1D01.00007 | MOS管 | SMD 编带 SOT-323 2SK3018 N沟道 长晶 ROHS | 6 | Q1，Q2，Q4，Q7，Q8，Q23 | 2SK3018 | 长晶
...3 | A1D01.00008 | MOS管 | SMD编带 SOT-323 WILLSEMI(韦尔) WNM2021-3/TR N沟道 ROHS | 1 | Q9 | WNM2021-3/TR | WILLSEMI(韦尔)
...3 | A1D02.00005 | 肖特基二极管 | SMD 编带 SOD-323 B5819WS 晶导微 ROHS | 1 | D1 | B5819WS | 晶导微
...3 | A1D02.00006 | 肖特基二极管 | SMD编带 DO-214AC SS54 ROHS | 1 | D46 | SS54 | 晶导微
...3 | A1D03.00001 | 发光二极管 | SMD编带 0603 发蓝光 单色 mcd=150 IF=20mA 无色散光 ROHS | 2 | LED3，LED4 | EY-TB0603BC-010F | 恩域光电
...3 | A1D03.00002 | 发光二极管 | SMD编带 0603 发绿光 单色 mcd=150 IF=20mA 无色散光 ROHS | 2 | LED1，LED2 | EY-TB0603GC-010F | 恩域光电
...3 | A1D02.00009 | 开关二极管 | SMD编带 SOD-123 1N4148W ROHS | 3 | D18，D19，D20 | 1N4148W | CJ
...3 | A1D02.00007 | TVS管 | SMD编带 SOD-123 SMFJ18A ROHS | 1 | D47 | SMFJ18A | 晶导微
...3 | A1D02.00003 | TVS管 | SMD 编带 0402 AZ5825-01F.R7GR AMAZING(晶焱) ROHS | 1 | ED12 | AZ5825-01F.R7GR | AMAZING(晶焱)
...3 | A1D02.00002 | ESD管 | SMD 编带 0402 BTR04G02 B-tron ROHS | 35 | D2，D3，D5，D6，D14，D15，D16，D17，D48，D49，D50，D51，D52，D53，D54，ED1，ED2，ED3，ED4，ED5，ED6，ED7，ED8，ED9，ED10，ED11，ED13，ED14，ED15，ED16，ED17，ED18，ED19，ED20，ED21 | BTR04G02 | B-tron
...3 | A1D02.00008 | ESD管 | SMD编带 DFN2510-10L ESD5344D ROHS | 2 | U1，U2 | ESD5344D | WILLSEMI(韦尔)
...3 | A1L03.00003 | 共模电感 | SMD BCMF122P900H 90R 4PIN 不带ESD ±5% B-tron ROHS | 4 | FB11,FB12,FB13,FB14 | BCMF122P900H | B-tron
...3 | A1L03.00001 | 共模电感 | SMD BCMEF122P900H 90R 6PIN 带ESD ±5% B-tron ROHS | 2 | FB9，FB10 | BCMEF122P900H | B-tron
...3 | A1L01.00008 | 贴片功率电感 | SMD 带屏蔽 4.4*4.2*2.0mm 3.3UH 3.4A ±30% RXWHJ4020-3R3MT ROHS | 1 | L1 | RXWHJ4020-3R3MT | 仁芯微
...3 | A1L01.00074 | 贴片功率电感 | SMD 带屏蔽 5.7*5.2*2.8mm 2.2UH 7.5A ±20% RXWSHC0530-2R2M ROHS | 1 | L12 | RXWSHC0530-2R2M | 仁芯微
...3 | A1L01.00003 | 贴片功率电感 | SMD 带屏蔽 5*5*3mm 1.5UH 10A ±20% RXWSHC0530T-1R5 ROHS | 1 | L8705 | RXWSHC0530T-1R5 | 仁芯微
...3 | A1L09.00004 | 贴片磁珠 | SMD 0402 FB120R 2A ±25% ROHS | 6 | FB1，FB2，FB3, FB4，FB6，FB8 | BLM15PX121SN1D | muRata(村田)
...3 | A1L09.00005 | 贴片磁珠 | SMD 0603 FB120R 3A HCB1608KF-121T30 ±25% ROHS | 2 | FB5，FB7 | HCB1608KF-121T30 | TAI-TECH
...3 | A1L09.00006 | 贴片磁珠 | SMD 1206 FB60R 5A ±25% ROHS | 3 | R12 ，R148，R90630 | HCB3216KF-600T50 | TAI-TECH(台庆)
...3 | A1I01.00028 | IC | SMD DCDC SCT2250FPA QFN12 SCT ROHS | 1 | U90007 | SCT2250FPA | SCT
...3 | A1I01.00219 | IC | SMD USB3.0 SW FL7201-1Q0 WQFN20 ROHS | 1 | U39 | FL7201-1Q0 | Fresco Logic
...3 | A1I01.00029 | IC | SMD LDO AMS1117-1.8 SOT-223 AMS ROHS | 1 | U6 | AMS1117-1.8 | AMS
...3 | A1I01.00030 | IC | SMD LDO AMS1117-2.5 SOT-223 AMS ROHS | 1 | U7 | AMS1117-2.5 | AMS
...3 | A1I01.00017 | IC | SMD USB限流 SY6280AAC SOT23-5 ROHS | 1 | U18 | SY6280AAC | silergy(矽力杰)
...3 | A1I01.00032 | IC | SMD DCDC SY8089AAAC SOT23-5 ROHS | 1 | U5 | SY8089AAAC | silergy(矽力杰)
...3 | A1I01.00033 | IC | SMD DCDC NB679GD-Z QFN12 MPS ROHS | 1 | U27 | NB679GD-Z | MPS
...3 | A1I01.00223 | IC | SMD USB转换 LAN9514-JZX QFN64 MICROCHIP ROHS | 1 | U10 | LAN9514-JZX | MICROCHIP
...3 | A1I01.00035 | IC | SMD USB开关 FSUSB42UMX UMLP-10 ON ROHS | 1 | U3 | FSUSB42UMX | ON
...3 | A1Y01.00005 | 石英晶振 | SMD编带 无源 3225 25MHz 12PF ±10ppm ROHS | 1 | Y1 | 3S25.000E12UCG | 晶灏
...3 | A1J01.00007 | 连接座 | SMD 母座 200PIN 180度 卧贴 71.5*25.8*H5.2mm 0.6mm脚距 DDR2 SODIMM 1473005-4 TE ROHS | 1 | J2 | 1473005-4 | TE
...3 | A1J09.00003 | TF卡座 | SMD TFW11-N1S1-2000-A 14.7*14.8*H1.95mm 9PIN 不锈钢 ROHS | 1 | CN14A1 | TFW11-N1S1-2000-A | 文章济美
...3 | A1J08.00014 | Micro USB座 | SMD Micro USB座 卷边带定位柱 脚间距6.6/7.2mm 牛角型 ROHS | 1 | J4 | 1131036CP | 协佳
...3 | A1J01.00008 | FPC座 | SMD 下接触 立式 2*15PIN 180度 1.0mm脚距 胶厚3mm 白色卡扣 FPC1030-15S-TAG ROHS | 3 | J6，J7，J8 | FPC1030-15S-TAG | 金胜博业
...3 | A1J04.00005 | HDMI座 | SMD A座 19PIN 180度 卧贴 12.1*15*6.05mm 镀镍 脚距14.5mm 916000-000004 ROHS | 1 | J3 | 916000-000004 | 闻川科技
...3 | A1J01.00009 | SATA公座 | SMD SATA公座 1*7PIN 卧式 180度 1.27mm脚距 三面包 带鱼叉插脚 黑色 ROHS | 1 | J19 | BL-C07M-A2M1A2-G2L | 博隆
...3 | A2S02.00038 | 表贴螺母 | SMD M2 通孔 一端∅4mm 高2.5mm 另一端∅2.5mm 高1.0mm 总高3.5mm 镀铜 ROHS DDSMT230301001 东达 | 2 | J16,J17 | DDSMT230301001 | 东达
..2 | A1J01.00010 | PCIE座 | DIP PCIE座 36PIN 180度 直插 1.0mm脚距 带定位柱 25*7.4*H11.25mm 黑色 ROHS | 1 | J18 | WLPC-037D | 兴万联电子
..2 | A1J01.00011 | 排座 | DIP 排针座 2*2PIN 180度 2.54mm脚距 中间朔高2.5mm 针长一端6.1mm 另一端3mm 黑色 PH2.54 2*02P L=11.6/3.0 S/T ROHS | 1 | J13 | PH2.54 2*02P L=11.6/3.0 S/T | 国意英
..2 | A1J11.00007 | DC座 | DIP 5PIN DS-044BS 内孔Φ6mm 铁芯Φ2.0mm 11.6*10.2*7.3mm ROHS | 1 | U37 | DS-044BS | 协佳
..2 | A1J02.00005 | USB2.0母座 | DIP 双层 卷边无定位柱 90度弯脚 黑色胶芯 17.5*14.4*H15.6mm 弯脚固定间距15.6mm 铜壳 ROHS | 1 | J12 | XJ-DR-USB2.0AF90-02 | 协佳电子
..2 | A1J03.00004 | RJ45座 | DIP母座 百兆网 带POE功能 14PIN 21.35*15.95*13.5mm HRK1-1B71PF17-36A1BB-1R-F 不锈钢 带指示灯 无弹片 左绿右黄 1x1 端子镀金6U 黑色PBT料反脚位 ROHS | 1 | JP1 | HRK1-1B71PF17-36A1BB-1R-F | 惠兴力
..2 | A1J01.00012 | 排座 | DIP 排针座 2*20PIN 180度 2.54mm脚距 中间朔高2.5mm 针长一端6.1mm 另一端3mm 彩色 PH2.54 2*20P 彩印 L=11.6/3.0 ROHS | 1 | CON1 | PH2.54 2*20P 彩印 L=11.6/3.0 | 国意英
..2 | A1J01.00013 | 排座 | DIP 排针座 2*3PIN 180度 2.54mm脚距 中间朔高2.5mm 针长一端6.1mm 另一端3mm 黑色 PH2.54 2*03P L=11.6/3.0 S/T ROHS | 1 | J1 | PH2.54 2*03P L=11.6/3.0 S/T | 国意英
..2 | A1J02.00006 | USB2.0母座 | DIP USB2.0母座 单层 直边无定位柱 白色胶芯 14.2*13.2*H6.8mm 90度弯脚 直脚固定间距13.2mm 铜壳 01010112 文章济美 ROHS | 1 | USB2503 | 01010112 | 文章济美
..2 | A1J01.00014 | 排座 | DIP 排针座 1*4PIN 180度 无定位柱 2.54mm脚距 针长一端8.3mm 另一端3.5mm M2545V-4P ROHS | 1 | U28 | M2545V-4P | 兴飞
..2 | A1J02.00011 | 排座 | DIP 排针座 1*2PIN 180度 2.54mm脚距 中间朔高2.5mm 针长一端6.1mm 另一端3mm 黑色 PH2.54 1*2P L=11.6/3.0 ROHS | 1 | J9 | PH2.54 1*2P L=11.6/3.0 | 国意英
.1 | A2S01.00010 | 跳线帽 | 跳线帽 2.54MM 开口短路帽 电镀全镍 黑色 5.0*6.0*2.35mm 国意英电子 | 2 | 用于， J1位号 | 2.54MM 开口短路帽 电镀全镍 | 国意英电子